## Zadawane wartości
Wielkości zmienne zadawane | Pd = var; MH = const; I2 = const
Liczba obciązników mechnizmu dociskowego | nd | [-]
Prędkość obrotowa części czynnej sprzęgła | n | [obr/min]
Liczba dysków bezwładnościowych | nI | [-]
Liczba obciążników hamulca | nH | [-]
Wielkości zmienne zadawane | MH = var; Pd = const; I2 = const
Liczba obciązników hamulca | nH | [-]
Liczba dysków bezwładnościowych | nI | [-]
Liczba obciązników mechnizmu dociskowego | nd | [-]
Wielkości zmienne zadawane | I2 = var; Pd = const; MH = const
Liczba dysków bezwładnościowych | nI | [-]
Liczba obciązników hamulca | nH | [-]
Liczba obciązników mechnizmu dociskowego | nd | [-]
Wielkości stałe i obliczane
Współczynnik tarcia statycznego | mi | [-] | 0.5
Liczba powierzchni ciernych | z | [-] | 1
Zewnętrzna średnica tarczy sprzęgła | Dz | [m] | 0.1
Wewnętrzna średnica tarczy sprzęgła | Dw | [m] | 0.045
Średnia średnica tarcia tarcz sprzęgła | Ds. | [m] | 0.075977
Grubość tarczy bezwładnościowej | hd | [m] | 0.01
Gęstość materiału tarczy bezwładnościowej | ro d | [kg/m3] | 8000
Zewnętrzna średnica tarczy bezwładnościowej | Dz d | [m] | 0.18
Wewnętrzna średnica tarczy bezwładnościowej | Dw d | [m] | 0.03
Moment bezwładności tarczy bezwładnościowej | Id | [kg*m2] | 0.0082343

## Wyniki teor. i dośw.
Pd = var; MH = const; I2 = const
Moment oporu maszyny roboczej | M2 | [Nm] | 0.52478
Moment bezwładności części biernej | I2 | [kg*m2] | 0.029
Siła docisku tarczy sprzęgła | Pd | [N] | 0 | 0 | 0 | 0 | 0
Moment tarcia w sprzęgle ciernym | MT | [Nm] | 0 | 0 | 0 | 0 | 0
Czas właczania sprzęgła teoretyczny | tw teor. | [s] | 0 | 0 | 0 | 0 | 0
Czas właczania sprzęgła doświadczalny | tw dośw. | [s]
Spadek prędkości obrotowej silnika | delta omega | [obr/min]
MH = var; Pd = const; I2 = const
Moment tarcia w sprzęgle ciernym | MT | [Nm] | 0
Moment bezwładności części biernej | I2 | [kg*m2] | 0.029
Moment oporu maszyny roboczej | M2 | [Nm] | 0.52478 | 0.52478 | 0.52478 | 0.52478 | 0.52478
Czas właczania sprzęgła teoretyczny | tw teor. | [s] | 0 | 0 | 0 | 0 | 0
Czas właczania sprzęgła doświadczalny | tw dośw. | [s]
Spadek prędkości obrotowej silnika | delta omega | [obr/min]
I2 = var; MH = const; Pd = const
Moment tarcia w sprzęgle ciernym | MT | [Nm] | 0
Moment bezwładności części biernej | I2 | [kg*m2] | 0.029 | 0.029 | 0.029 | 0.029 | 0.029 | 0.029
Moment oporu maszyny roboczej | M2 | [Nm] | 0.52478 | 0.52478 | 0.52478 | 0.52478 | 0.52478 | 0.52478
Czas właczania sprzęgła teoretyczny | tw teor. | [s] | 0 | 0 | 0 | 0 | 0 | 0
Czas właczania sprzęgła doświadczalny | tw dośw. | [s]
Spadek prędkości obrotowej silnika | delta omega | [obr/min]